## 특징
◎压延机使用说明书
分解及组装顺序 |  | 确认摩擦片磨损的方法及间隙调节方法
|  |  |  | 型号 | A1 | A2 | G1 | G2 | 简约调节时 (确认A2尺寸）
|  |  |  | 770 | 56 | 63 | 4 | 0 | 66以上
| 1.自动调间隙装置 |  |  | 575 | 60 | 64 | 4 | 0 | 67以上
| 2.压力盘 |  |  | 475 | 55 | 59 | 4 | 0 | 62以上
| 3.活塞 |  |  | 375 | 53 | 56 | 3 | 0 | 59以上
| 4.气缸（空气室） |  |  | 275 | 45 | 48 | 3 | 0 | 51以上
5.制动弹簧
| 6.调间隙垫圈 | 因摩擦片的磨损需要调整间隙时，要确认制动器制动时的距离和解放时的距离（参考左侧图）
| 7.固定环螺丝 | 使用前通过表格先确认A1和A2的尺寸，因长时间的使用摩擦片遭到磨损，需要调整间隙时，
| 8.压力盘和气缸固定螺丝 | 如G1的空隙为6～7mm时，应在短时间内利用间隙调节片调节间隙。
| 9.锁紧螺母固定螺丝 | 要领：首先解开环固定螺丝（12个），把间隙调节--各拿掉一个后，重新固定就能调整好间隙。
自动间隙环组装顺序
1.中心齿轮（图纸①）安装在轴上。
1.固定环螺丝（图纸⑦）不能一下子全部解开， |  |  | 2.抬起制动器固定在内侧的中心齿轮和外侧的法兰安装孔之间。 | [6 empty] | ①中心齿轮
应逐渐一点点地解开，最终完全分解。 |  |  | 3.组装时先不解开锁紧螺母环固定螺丝的理由： | [6 empty] | ②旋转盘
2.拧开自动调间隙槽装置（图纸①）的锁紧螺母 |  |  | 锁紧螺母环（图纸⑤）被复位弹簧（图纸⑥）压住自动间隙环（图纸④), | [6 empty] | ③锁紧螺母固定螺丝（12个）
（图纸⑨），进行分解。 |  |  | 所以组装初期中心齿轮（图纸①）的外径比自动间隙环（图纸④）小， | [6 empty] | ④自动间隙环
3.解开压力盘和空气室的固定螺丝（图纸⑧）， |  |  | 推不进。因此要先组装中心齿轮后解开锁紧螺母环固定螺丝（图纸⑦）。 | [6 empty] | ⑤锁紧螺母环
就可以分离活塞（图纸③）和空气室。 |  |  | 4.给气缸供气使旋转盘（图纸②）自由后利用锁紧螺母环固定螺丝 | [6 empty] | ⑥复位弹簧
注意点：压力盘和活塞之间组装了强有力的制动螺丝， |  |  | （图纸③）重新把旋转盘往前拉。或用2个一字螺丝刀CASE RING(罩环） | [6 empty] | ⑦锁紧螺母固定螺丝（4个）
因此解开螺丝时要逐渐地一个一个解开， |  |  | 两侧间隙中拉出。 | [6 empty] | ⑧内齿齿轮
确认制动弹簧的弹性，直到最后一个螺丝。 |  |  | 5.此时要确认罩环两遍的间隙，后面的间隙为4mm时， | [6 empty] | ⑨法兰盖
4.要完全分解后进行清扫或维修。 |  |  | 均匀拧锁紧螺母固定螺丝（图③）（不能拧紧） | [6 empty] | ⑩固定环
5.组装要以分解的相反顺序进行，空气压的供给结束后， |  |  | 6.切断空气制动后,重新供气解放制动器,确认罩环的缝隙同时确认旋转盘
空气室（图纸③）就会移动维持间隙， |  |  | 的位置是否在中间位置,之后用手动进行旋转校准,
压力盘（图纸②）回复自由。 |  |  | 再上下均衡地拧紧锁紧螺母固定螺丝,便可完成组装。
供气口
间隙调节片
紧急制动时
解放时

## 주의사항
AIR BRAKE AUTO-GAP(POWER-LOCK) 组装时注意事项 - (Model : HABB-type)
| COMPOSITION |  |  |  | M O D E L | HABB-type
1. 自动调距模具弹簧脱离原因
1) 安装自动调距的模具弹簧（零件3）时发生脱离，原因如下。
- 自动调距松解螺丝（零件2）和锁紧环（零件B)的螺丝分离时
虚装的自动固定螺丝（零件1）和固定环（零件C)，自动调距环（零件D)
变得自由，使得法兰罩（零件A）在内部可旋转。
此时“假”部的X角度旋转，自动固定螺丝（零件1）安装孔里的法兰罩,
（零件A)的弹簧单独脱离。
2. 自动调距模具弹簧脱离时措施
-发生此类情况时拆分法兰罩（零件A）把弹簧和自动松解螺丝（零件2）
的位置重新调准后重新安装。
3. 自动调距的安装及组装时注意事项
1)现代离合器公司产品出厂时如左图各个螺丝和弹簧都处于虚装状态。
即自动调距（锁紧螺母）后最终拧紧方式。
2) 最后拧紧锁紧螺母后松解自动松解螺丝（零件2）。
|  | 1. 自动调距（锁紧螺母）固定螺丝 | A. 法兰罩 | E. 内齿轮 | <自动调距固定螺丝（零件1）固定完毕之后>
|  | 2. 自动调距（锁紧螺母）松解螺丝 | B. 锁紧环 | F.中心齿轮
|  | 3. 自动调距模具弹簧 | C. 固定环 |  | 3)安装及组装时请按照提供的说明书（自动调距组装顺序）进行。
D. 自动调距环
株式会社 现代离合器

## 취금설명서
安 装 说 明 书
品 名 : 安全用气动制动器
规 格 : HABB Type (发明专利号: 第0357784号)
特 点 | 1.是安全型气动制动器，切断或减少空气时被制动弹簧停止，供气时摩擦片分离。
2.在中心盘上安装自动调间隙装置，使之始终维持一定的间隙，旋转时对两面无任何影响。
3.停电时（电磁阀电源关闭）制动器会工作，适合于安全用。
工作原理 | 1.急停式安全用气动制动器，是一种空气排放后被制动弹簧紧急制动的安全用气动制动器。
与制动弹簧组合在一起的压力盘，中小盘和两边盘摩擦片互相接触中发生制动力并停止工作。
给供气口供应空气时（最小空气压 4.6kgf/㎠），制动弹簧就会压缩，中心盘和盘的摩擦片
两边产生空隙从而制动器得到解放，中心盘作为旋转体得到自由？
2. 中心盘设有自动调间隙装置（约2mm)，因此长期使用中即使摩擦片磨损，也可以维持
一定的间隙，旋转时也没有干扰噪音。（利用调节间隙的垫圈）
1.最少每周一次以上要启动紧急制动开关，检验制动器的工作状态。（日常检验)
安全检验 | 2.安全用气动制动器要在安装使用两年后，拆开制动器部分清除摩擦片的粉尘或异物，
要领及 | 再安装使用。（定期检查）
注意事项 | 3.使用3～5年后，摩擦片的摩擦面产生磨损，降低制动力，发出较大的噪音，此时须取出
调节用垫圈，调整间隙后再使用。
4.要每天检验气管状态，事先确认是否漏气。如果空气泄漏，制动器的最小释放
空气压达到3.5～5.5kgf/㎠以下时，气缸抵不住制动弹簧，空气压力开关或临近开关就会启动，
电机的电源就会切断，慢慢停止。
HYUNDAICLUTCH.CO.,LTD.